## Sheet1
8118-850-1：6-test1
转速（RPM) | 力矩（NM） | 输出功率（KW） | 电压（U） | 电流（A） | 输入功率（W) | 效率
141 | 0.21 | 0.016 | 36 | 0.5 | 18 | 0.88889
141 | 1.3 | 0.018 | 36 | 0.8 | 28.8 | 0.625
140 | 2.5 | 0.032 | 36 | 1 | 36 | 0.88889
139 | 2.9 | 0.04 | 36 | 1.3 | 46.8 | 0.8547
139 | 3.6 | 0.05 | 36 | 1.6 | 57.6 | 0.86806
138 | 4.3 | 0.057 | 36 | 1.9 | 68.4 | 0.83333
137 | 5.2 | 0.07 | 36 | 2.3 | 82.8 | 0.84541
135 | 6.4 | 0.083 | 36 | 2.9 | 104.4 | 0.79502
134 | 7.5 | 0.09 | 36 | 3.3 | 118.8 | 0.75758
133 | 8.2 | 0.1 | 36 | 3.9 | 140.4 | 0.71225
131 | 9.8 | 0.13 | 36 | 4.4 | 158.4 | 0.82071
130 | 10.2 | 0.13 | 36 | 4.8 | 172.8 | 0.75231
120 | 16.2 | 0.22 | 36 | 8.5 | 306 | 0.71895
110 | 22 | 0.25 | 36 | 10.8 | 388.8 | 0.643
100 | 23 | 0.25 | 36 | 13.8 | 496.8 | 0.50322

## Sheet2
8118-850-1：6-test2
转速（RPM) | 力矩（NM） | 输出功率（KW） | 电压（U） | 电流（A） | 输入功率（W) | 效率
141 | 0.23 | 0.015 | 36 | 0.5 | 18 | 0.83333
141 | 1.6 | 0.02 | 36 | 0.8 | 28.8 | 0.69444
140 | 1.8 | 0.024 | 36 | 1 | 36 | 0.66667
139 | 2.6 | 0.039 | 36 | 1.2 | 43.2 | 0.90278
139 | 4 | 0.045 | 36 | 1.7 | 61.2 | 0.73529
138 | 4.5 | 0.057 | 36 | 2.3 | 82.8 | 0.68841
137 | 5 | 0.062 | 36 | 2.3 | 82.8 | 0.74879
135 | 6.2 | 0.082 | 36 | 2.7 | 97.2 | 0.84362
134 | 6.5 | 0.095 | 36 | 3.2 | 115.2 | 0.82465
133 | 8.1 | 0.1 | 36 | 3.7 | 133.2 | 0.75075
131 | 9.1 | 0.12 | 36 | 4.3 | 154.8 | 0.77519
130 | 10.5 | 0.13 | 36 | 4.6 | 165.6 | 0.78502
120 | 15 | 0.22 | 36 | 10 | 360 | 0.61111
110 | 22 | 0.25 | 36 | 12 | 432 | 0.5787
100 | 27 | 0.28 | 36 | 14 | 504 | 0.55556
90 | 28 | 0.27 | 36 | 15 | 540 | 0.5
80 | 30 | 0.29 | 36 | 18 | 648 | 0.44753

## Sheet3
8118-850-1：16
转速（RPM) | 力矩（NM） | 输出功率（KW） | 电压（U） | 电流（A） | 输入功率（W) | 效率
55 | 0.319 | 0.0023 | 36 | 0.7 | 25.2 | 0.09127
55 | 1.2 | 0.006 | 36 | 0.8 | 28.8 | 0.20833
55 | 2 | 0.012 | 36 | 1.2 | 43.2 | 0.27778
54 | 3.6 | 0.021 | 36 | 1.4 | 50.4 | 0.41667
54 | 5.2 | 0.031 | 36 | 2.3 | 82.8 | 0.3744
53 | 6.9 | 0.038 | 36 | 2 | 72 | 0.52778
53 | 8.1 | 0.043 | 36 | 2.2 | 79.2 | 0.54293
53 | 10 | 0.052 | 36 | 2.6 | 93.6 | 0.55556
52 | 11.2 | 0.061 | 36 | 2.8 | 100.8 | 0.60516
51 | 13.8 | 0.075 | 36 | 3.2 | 115.2 | 0.65104
50 | 15.8 | 0.083 | 36 | 3.3 | 118.8 | 0.69865
49 | 17.2 | 0.087 | 36 | 3.5 | 126 | 0.69048
48 | 17.5 | 0.09 | 36 | 3.6 | 129.6 | 0.69444
46 | 19 | 0.092 | 36 | 3.6 | 129.6 | 0.70988
45 | 20 | 0.096 | 36 | 3.7 | 133.2 | 0.72072
42 | 22.1 | 0.098 | 36 | 4 | 144 | 0.68056
39 | 24 | 0.097 | 36 | 4 | 144 | 0.67361
36 | 25 | 0.098 | 36 | 4.1 | 147.6 | 0.66396
33 | 29 | 0.1 | 36 | 4.3 | 154.8 | 0.64599
30 | 30.2 | 0.11 | 36 | 4.3 | 154.8 | 0.71059
27 | 32 | 0.09 | 36 | 4.2 | 151.2 | 0.59524
24 | 34 | 0.086 | 36 | 4.2 | 151.2 | 0.56878
21 | 36 | 0.078 | 36 | 4.1 | 147.6 | 0.52846
18 | 39.6 | 0.069 | 36 | 4 | 144 | 0.47917
15 | 41 | 0.062 | 36 | 3.8 | 136.8 | 0.45322
12 | 43 | 0.052 | 36 | 3.6 | 129.6 | 0.40123
9 | 46 | 0.04 | 36 | 3.3 | 118.8 | 0.3367

## Sheet4
10015-850-1：16
转速（RPM) | 力矩（NM） | 输出功率（KW） | 电压（U） | 电流（A） | 输入功率（W) | 效率
53 | 0.53 | 0.0032 | 36 | 0.5 | 18 | 0.17778
53 | 1.2 | 0.008 | 36 | 0.6 | 21.6 | 0.37037
53 | 1.554 | 0.009 | 36 | 0.6 | 21.6 | 0.41667
52 | 2 | 0.016 | 36 | 0.7 | 25.2 | 0.63492
52 | 2.4 | 0.016 | 36 | 0.8 | 28.8 | 0.55556
51 | 3 | 0.018 | 36 | 0.8 | 28.8 | 0.625
50 | 4.5 | 0.022 | 36 | 1 | 36 | 0.61111
48 | 6.8 | 0.032 | 36 | 1.2 | 43.2 | 0.74074
46 | 9.6 | 0.042 | 36 | 1.5 | 54 | 0.77778
44 | 10.1 | 0.044 | 36 | 1.7 | 61.2 | 0.71895
42 | 12.7 | 0.054 | 36 | 1.9 | 68.4 | 0.78947
40 | 14.3 | 0.063 | 36 | 2.1 | 75.6 | 0.83333
38 | 16.2 | 0.069 | 36 | 2.3 | 82.8 | 0.83333
36 | 18.4 | 0.069 | 36 | 2.4 | 86.4 | 0.79861
34 | 20.2 | 0.072 | 36 | 2.5 | 90 | 0.8
32 | 21.6 | 0.073 | 36 | 2.6 | 93.6 | 0.77991
30 | 23.4 | 0.074 | 36 | 2.6 | 93.6 | 0.7906
28 | 26.1 | 0.076 | 36 | 2.7 | 97.2 | 0.78189
26 | 27.8 | 0.076 | 36 | 2.7 | 97.2 | 0.78189
24 | 29.3 | 0.075 | 36 | 2.8 | 100.8 | 0.74405
22 | 30.4 | 0.072 | 36 | 2.8 | 100.8 | 0.71429
20 | 33.1 | 0.071 | 36 | 2.7 | 97.2 | 0.73045
18 | 35.1 | 0.066 | 36 | 2.7 | 97.2 | 0.67901
16 | 36.9 | 0.063 | 36 | 2.6 | 93.6 | 0.67308
14 | 38.7 | 0.058 | 36 | 2.6 | 93.6 | 0.61966
12 | 40.5 | 0.052 | 36 | 2.4 | 86.4 | 0.60185
10 | 42.2 | 0.047 | 36 | 2.3 | 82.8 | 0.56763
8 | 43.2 | 0.036 | 36 | 2.2 | 79.2 | 0.45455

## Sheet5
8118-1250-1：6（新厂家）
T(Nm) | N(rpm) | Pout(kW) | U(V) | I(A) | Pin(W) | Eff(%)
0 | 231 | 0.00398 | 36 | 0.6 | 21.6 | 0.18426
1.568 | 220 | 0.0338 | 36 | 1.7 | 61.2 | 0.55229
2.464 | 210 | 0.05612 | 36 | 2.5 | 90 | 0.62356
4 | 200 | 0.08015 | 36 | 3.3 | 118.8 | 0.67466
5.2 | 190 | 0.1 | 36 | 3.7 | 133.2 | 0.75075
6 | 180 | 0.115 | 36 | 4.2 | 151.2 | 0.76058
7.2 | 170 | 0.125 | 36 | 4.7 | 169.2 | 0.73877
8.3 | 160 | 0.137 | 36 | 5.1 | 183.6 | 0.74619
9.5 | 150 | 0.148 | 36 | 5.6 | 201.6 | 0.73413
10.5 | 140 | 0.156 | 36 | 6 | 216 | 0.72222
11.4 | 130 | 0.159 | 36 | 6.3 | 226.8 | 0.70106
12.3 | 120 | 0.16 | 36 | 6.4 | 230.4 | 0.69444
13.6 | 110 | 0.159 | 36 | 6.7 | 241.2 | 0.6592
14.2 | 100 | 0.153 | 36 | 6.9 | 248.4 | 0.61594
15.7 | 90 | 0.143 | 36 | 7 | 252 | 0.56746
17 | 80 | 0.143 | 36 | 6.9 | 248.4 | 0.57568
17.9 | 70 | 0.132 | 36 | 7 | 252 | 0.52381
18.4 | 60 | 0.12 | 36 | 7 | 252 | 0.47619
18.7 | 50 | 0.103 | 36 | 7 | 252 | 0.40873
21.8 | 40 | 0.086 | 36 | 6.3 | 226.8 | 0.37919
22.8 | 30 | 0.065 | 36 | 6.5 | 234 | 0.27778

## Sheet6
陈工家返修8118-1800-1：6
T(Nm) | N(rpm) | Pout(kW) | U(V) | I(A) | Pin(W) | Eff(%)
0.187 | 91 | 0.0012 | 36 | 0.3 | 10.8 | 0.11111
0.565 | 90 | 0.00586 | 36 | 0.4 | 14.4 | 0.40694
0.789 | 89 | 0.00792 | 36 | 0.5 | 18 | 0.44
0.89 | 88 | 0.00776 | 36 | 0.5 | 18 | 0.43111
1.3 | 87 | 0.012 | 36 | 0.6 | 21.6 | 0.55556
1.612 | 86 | 0.0138 | 36 | 0.7 | 25.2 | 0.54762
1.679 | 85 | 0.0159 | 36 | 0.8 | 28.8 | 0.55208
2.215 | 84 | 0.01928 | 36 | 0.9 | 32.4 | 0.59506
2.4 | 83 | 0.021 | 36 | 0.9 | 32.4 | 0.64815
2.5 | 82 | 0.02232 | 36 | 1 | 36 | 0.62
2.87 | 81 | 0.025 | 36 | 1 | 36 | 0.69444
3.061 | 80 | 0.026 | 36 | 1.1 | 39.6 | 0.65657
4.6 | 75 | 0.0396 | 36 | 1.5 | 54 | 0.73333
6.3 | 70 | 0.04318 | 36 | 1.8 | 64.8 | 0.66636
7.9 | 65 | 0.05425 | 36 | 2.4 | 86.4 | 0.62789
10.3 | 60 | 0.06183 | 36 | 2.9 | 104.4 | 0.59224
11.6 | 55 | 0.06782 | 36 | 3.4 | 122.4 | 0.55408
13.6 | 50 | 0.07 | 36 | 4 | 144 | 0.48611
15.78 | 45 | 0.074 | 36 | 4.8 | 172.8 | 0.42824
18.5 | 40 | 0.076 | 36 | 6 | 216 | 0.35185
22.9 | 30 | 0.07 | 36 | 9 | 324 | 0.21605
28 | 20 | 0.057 | 36 | 15.7 | 565.2 | 0.10085

## Sheet7
陈工家返修8118-1800-1：6
T(Nm) | N(rpm) | Pout(kW) | U(V) | I(A) | Pin(W) | Eff(%)
0.21 | 186 | 0.00519 | 36 | 0.8 | 28.8 | 0.18021
2.1 | 180 | 0.034 | 36 | 1.7 | 61.2 | 0.55556
3.4 | 175 | 0.06 | 36 | 2.5 | 90 | 0.66667
4.9 | 170 | 0.085 | 36 | 3.3 | 118.8 | 0.71549
6.6 | 165 | 0.11 | 36 | 4.3 | 154.8 | 0.71059
7.8 | 160 | 0.13 | 36 | 5.1 | 183.6 | 0.70806
9.6 | 155 | 0.1582 | 36 | 6.2 | 223.2 | 0.70878
11.9 | 150 | 0.18 | 36 | 7.3 | 262.8 | 0.68493
13.6 | 145 | 0.208 | 36 | 8.6 | 309.6 | 0.67183
16 | 140 | 0.237 | 36 | 10.2 | 367.2 | 0.64542
18.2 | 135 | 0.257 | 36 | 11.7 | 421.2 | 0.61016
20 | 130 | 0.286 | 36 | 13.9 | 500.4 | 0.57154
23.4 | 125 | 0.306 | 36 | 16 | 576 | 0.53125

## Sheet8
陈工家返修8118-1800-1：6
T(Nm) | N(rpm) | Pout(kW) | U(V) | I(A) | Pin(W) | Eff(%)
0.3 | 282 | 0.00126 | 36 | 0.9 | 32.4 | 0.038889
0.78 | 280 | 0.029 | 36 | 1.6 | 57.6 | 0.50347
3.6 | 270 | 0.1 | 36 | 3.9 | 140.4 | 0.71225
5.9 | 260 | 0.17 | 36 | 6.3 | 226.8 | 0.74956
10 | 250 | 0.25 | 36 | 9.4 | 338.4 | 0.73877
13.7 | 240 | 0.34 | 36 | 12.7 | 457.2 | 0.74366
17.2 | 130 | 0.42 | 36 | 17 | 612 | 0.68627

## Sheet9
8118-850-1：6-位置环测试
机器的负载（A） | 电源的电流静态（A） | 电源的最大动态电流（A） | 动态最大力矩（NM) | 静态保持力矩(NM)
0.1 | 0 | 0 | 2.7 | 1.7
0.2 | 0.1 | 0.1 | 5.1 | 4.5
0.3 | 0.3 | 0.5 | 8.4 | 7.9
0.4 | 0.9 | 1 | 11.5 | 12.9
0.5 | 1.6 | 2.8 | 17.1 | 16.7
0.6 | 3.5 | 5.1 | 22 | 21.1
0.62 | 3.8 | 5.8 | 23 | 22.7

## Sheet10
反修电机8118-1800-1：6-位置环测试
机器的负载（A） | 电源的电流静态（A） | 电源的最大动态电流（A） | 动态最大力矩（NM) | 静态保持力矩(NM)
0.1 | 0 | 0.1 | 2.2 | 1.6
0.2 | 0.1 | 0.2 | 4.7 | 4
0.3 | 0.5 | 0.6 | 9.1 | 8.2
0.4 | 1 | 1.1 | 13.5 | 11.4
0.5 | 2 | 2.3 | 17.6 | 15.7
0.6 | 3.7 | 4 | 22.1 | 20.2
0.7 | 7.4 | 7.9 | 27.5 | 26.3
0.8 | 11 | 11.5 | 31 | 29

## Sheet11
陈工家返修8118-1800-1：6 恒定速度测试
T(Nm) | N(rpm) | Pout(kW) | U(V) | I(A) | Pin(W) | Eff(%) | N(rad/s)
0.9 | 286 | 0.031 | 36 | 1.7 | 61.2 | 0.50654 | 30.1053
1.99 | 286 | 0.046 | 36 | 2.4 | 86.4 | 0.53241 | 30.1053
3.515 | 286 | 0.1 | 36 | 4 | 144 | 0.69444 | 30.1053
6.1 | 286 | 0.19 | 36 | 6.7 | 241.2 | 0.78773 | 30.1053
8.4 | 286 | 0.255 | 36 | 9.3 | 334.8 | 0.76165 | 30.1053
1.6 | 260 | 0.039 | 36 | 1.8 | 64.8 | 0.60185 | 27.3684
2.22 | 260 | 0.057 | 36 | 2.5 | 90 | 0.63333 | 27.3684
4.5 | 260 | 0.118 | 36 | 4.4 | 158.4 | 0.74495 | 27.3684
6.899 | 260 | 0.182 | 36 | 6.7 | 241.2 | 0.75456 | 27.3684
9.6352 | 260 | 0.269 | 36 | 9.7 | 349.2 | 0.77033 | 27.3684
1.915 | 240 | 0.041 | 36 | 2 | 72 | 0.56944 | 25.2632
3 | 240 | 0.072 | 36 | 2.8 | 100.8 | 0.71429 | 25.2632
4.484 | 240 | 0.1055 | 36 | 4.2 | 151.2 | 0.69775 | 25.2632
7.305 | 240 | 0.189 | 36 | 6.7 | 241.2 | 0.78358 | 25.2632
10.161 | 240 | 0.254 | 36 | 9.5 | 342 | 0.74269 | 25.2632
1.698 | 220 | 0.041 | 36 | 1.9 | 68.4 | 0.59942 | 23.1579
3.012 | 220 | 0.067 | 36 | 2.7 | 97.2 | 0.6893 | 23.1579
5.476 | 220 | 0.126 | 36 | 4.7 | 169.2 | 0.74468 | 23.1579
8.077 | 220 | 0.188 | 36 | 6.8 | 244.8 | 0.76797 | 23.1579
10.99 | 220 | 0.251 | 36 | 9.5 | 342 | 0.73392 | 23.1579
2.169 | 200 | 0.046 | 36 | 2 | 72 | 0.63889 | 21.0526
3.186 | 200 | 0.067 | 36 | 2.6 | 93.6 | 0.71581 | 21.0526
5.963 | 200 | 0.13 | 36 | 4.7 | 169.2 | 0.76832 | 21.0526
8.53 | 200 | 0.183 | 36 | 6.8 | 244.8 | 0.74755 | 21.0526
11.622 | 200 | 0.249 | 36 | 9.5 | 342 | 0.72807 | 21.0526
2.618 | 180 | 0.051 | 36 | 2 | 72 | 0.70833 | 18.9474
4.554 | 180 | 0.087 | 36 | 3.2 | 115.2 | 0.75521 | 18.9474
7.393 | 180 | 0.14 | 36 | 5 | 180 | 0.77778 | 18.9474
9.7 | 180 | 0.187 | 36 | 7 | 252 | 0.74206 | 18.9474
12.7 | 180 | 0.24 | 36 | 9.6 | 345.6 | 0.69444 | 18.9474
2.8 | 160 | 0.044 | 36 | 1.9 | 68.4 | 0.64327 | 16.8421
4.6 | 160 | 0.078 | 36 | 2.9 | 104.4 | 0.74713 | 16.8421
8.186 | 160 | 0.138 | 36 | 5.2 | 187.2 | 0.73718 | 16.8421
10.644 | 160 | 0.181 | 36 | 7 | 252 | 0.71825 | 16.8421
13.9 | 160 | 0.235 | 36 | 9.7 | 349.2 | 0.67297 | 16.8421
3.11 | 140 | 0.048 | 36 | 1.9 | 68.4 | 0.70175 | 14.7368
5.88 | 140 | 0.083 | 36 | 3.2 | 115.2 | 0.72049 | 14.7368
8.97 | 140 | 0.13 | 36 | 5.2 | 187.2 | 0.69444 | 14.7368
11.35 | 140 | 0.169 | 36 | 6.8 | 244.8 | 0.69036 | 14.7368
15.3 | 140 | 0.229 | 36 | 9.6 | 345.6 | 0.66262 | 14.7368
3.772 | 120 | 0.046 | 36 | 1.9 | 68.4 | 0.67251 | 12.6316
6.357 | 120 | 0.084 | 36 | 3.1 | 111.6 | 0.75269 | 12.6316
10.425 | 120 | 0.131 | 36 | 5.3 | 190.8 | 0.68658 | 12.6316
13.01 | 120 | 0.163 | 36 | 6.9 | 248.4 | 0.6562 | 12.6316
16.3 | 120 | 0.209 | 36 | 9.5 | 342 | 0.61111 | 12.6316
4.521 | 100 | 0.047 | 36 | 1.9 | 68.4 | 0.68713 | 10.5263
7.285 | 100 | 0.076 | 36 | 3 | 108 | 0.7037 | 10.5263
12.62 | 100 | 0.133 | 36 | 5.8 | 208.8 | 0.63697 | 10.5263
14 | 100 | 0.147 | 36 | 6.7 | 241.2 | 0.60945 | 10.5263
16.6 | 100 | 0.174 | 36 | 8.7 | 313.2 | 0.55556 | 10.5263
5.9 | 80 | 0.051 | 36 | 2 | 72 | 0.70833 | 8.4211
8.54 | 80 | 0.073 | 36 | 3 | 108 | 0.67593 | 8.4211
12.069 | 80 | 0.104 | 36 | 4.8 | 172.8 | 0.60185 | 8.4211
15.8 | 80 | 0.134 | 36 | 6.9 | 248.4 | 0.53945 | 8.4211
16.2 | 80 | 0.137 | 36 | 7.3 | 262.8 | 0.52131 | 8.4211
4.151 | 60 | 0.026 | 36 | 1.1 | 39.6 | 0.65657 | 6.3158
7.315 | 60 | 0.047 | 36 | 2 | 72 | 0.65278 | 6.3158
10.2 | 60 | 0.064 | 36 | 3 | 108 | 0.59259 | 6.3158
14.373 | 60 | 0.091 | 36 | 4.8 | 172.8 | 0.52662 | 6.3158
16.579 | 60 | 0.103 | 36 | 6.1 | 219.6 | 0.46903 | 6.3158
4.716 | 40 | 0.02 | 36 | 0.9 | 32.4 | 0.61728 | 4.2105
9.367 | 40 | 0.041 | 36 | 2.2 | 79.2 | 0.51768 | 4.2105
12.2 | 40 | 0.05 | 36 | 3.1 | 111.6 | 0.44803 | 4.2105
14.4 | 40 | 0.061 | 36 | 4.1 | 147.6 | 0.41328 | 4.2105
16.8 | 40 | 0.067 | 36 | 5.1 | 183.6 | 0.36492 | 4.2105
3.348 | 30 | 0.01 | 36 | 0.5 | 18 | 0.55556 | 3.1579
6.476 | 30 | 0.02 | 36 | 1.1 | 39.6 | 0.50505 | 3.1579
10.59 | 30 | 0.034 | 36 | 2.1 | 75.6 | 0.44974 | 3.1579
13.5 | 30 | 0.042 | 36 | 3.1 | 111.6 | 0.37634 | 3.1579
15.8 | 30 | 0.051 | 36 | 4.2 | 151.2 | 0.3373 | 3.1579
4.24 | 20 | 0.00849 | 36 | 0.5 | 18 | 0.47167 | 2.1053
7.426 | 20 | 0.0165 | 36 | 1 | 36 | 0.45833 | 2.1053
9.5 | 20 | 0.0212 | 36 | 1.5 | 54 | 0.39259 | 2.1053
12.1 | 20 | 0.027 | 36 | 2.3 | 82.8 | 0.32609 | 2.1053
15.1 | 20 | 0.034 | 36 | 3.2 | 115.2 | 0.29514 | 2.1053
16.2 | 20 | 0.041 | 36 | 4.3 | 154.8 | 0.26486 | 2.1053
6.01 | 10 | 0.00659 | 36 | 0.5 | 18 | 0.36611 | 1.0526
9.538 | 10 | 0.0096 | 36 | 1.1 | 39.6 | 0.24242 | 1.0526
11.3 | 10 | 0.013 | 36 | 1.5 | 54 | 0.24074 | 1.0526
13.1 | 10 | 0.014 | 36 | 2 | 72 | 0.19444 | 1.0526
14.2 | 10 | 0.018 | 36 | 2.6 | 93.6 | 0.19231 | 1.0526

## Sheet12
新厂家8118-850-1：6 恒定速度测试
T(Nm) | N(rpm) | Pout(kW) | U(V) | I(A) | Pin(W) | Eff(%) | N(rad/s)
0.9 | 140 | 0.014 | 36 | 0.7 | 25.2 | 0.55556 | 14.7368
2.8 | 140 | 0.029 | 36 | 1.3 | 46.8 | 0.61966 | 14.7368
4.1 | 140 | 0.053 | 36 | 2.1 | 75.6 | 0.70106 | 14.7368
6.4 | 140 | 0.081 | 36 | 3.1 | 111.6 | 0.72581 | 14.7368
8.4 | 140 | 0.12 | 36 | 4.6 | 165.6 | 0.72464 | 14.7368
12.1 | 140 | 0.17 | 36 | 6.5 | 234 | 0.7265 | 14.7368
14.1 | 140 | 0.2 | 36 | 8.2 | 295.2 | 0.67751 | 14.7368
17.2 | 140 | 0.23 | 36 | 9.9 | 356.4 | 0.64534 | 14.7368
19.3 | 140 | 0.28 | 36 | 12.6 | 453.6 | 0.61728 | 14.7368
21 | 140 | 0.3 | 36 | 15.2 | 547.2 | 0.54825 | 14.7368
1.16 | 130 | 0.013 | 36 | 0.6 | 21.6 | 0.60185 | 13.6842
2.1 | 130 | 0.022 | 36 | 1 | 36 | 0.61111 | 13.6842
3.9 | 130 | 0.048 | 36 | 1.8 | 64.8 | 0.74074 | 13.6842
5.7 | 130 | 0.071 | 36 | 2.6 | 93.6 | 0.75855 | 13.6842
8.2 | 130 | 0.1 | 36 | 4 | 144 | 0.69444 | 13.6842
11.1 | 130 | 0.14 | 36 | 5.6 | 201.6 | 0.69444 | 13.6842
13.3 | 130 | 0.18 | 36 | 7.5 | 270 | 0.66667 | 13.6842
16.2 | 130 | 0.22 | 36 | 9.5 | 342 | 0.64327 | 13.6842
19 | 130 | 0.25 | 36 | 11.9 | 428.4 | 0.58357 | 13.6842
20.8 | 130 | 0.28 | 36 | 14.8 | 532.8 | 0.52553 | 13.6842
1.3 | 120 | 0.019 | 36 | 0.8 | 28.8 | 0.65972 | 12.6316
3.1 | 120 | 0.028 | 36 | 1.3 | 46.8 | 0.59829 | 12.6316
4.9 | 120 | 0.055 | 36 | 2 | 72 | 0.76389 | 12.6316
7.3 | 120 | 0.092 | 36 | 3.4 | 122.4 | 0.75163 | 12.6316
10.9 | 120 | 0.13 | 36 | 5.4 | 194.4 | 0.66872 | 12.6316
12.1 | 120 | 0.16 | 36 | 7 | 252 | 0.63492 | 12.6316
17 | 120 | 0.21 | 36 | 10 | 360 | 0.58333 | 12.6316
20.2 | 120 | 0.26 | 36 | 12.7 | 457.2 | 0.56868 | 12.6316
21 | 120 | 0.27 | 36 | 14.7 | 529.2 | 0.5102 | 12.6316
0.88 | 110 | 0.007 | 36 | 0.5 | 18 | 0.38889 | 11.5789
2.1 | 110 | 0.022 | 36 | 0.9 | 32.4 | 0.67901 | 11.5789
3.8 | 110 | 0.039 | 36 | 1.5 | 54 | 0.72222 | 11.5789
5.4 | 110 | 0.058 | 36 | 2.3 | 82.8 | 0.70048 | 11.5789
8.2 | 110 | 0.082 | 36 | 3.6 | 129.6 | 0.63272 | 11.5789
11.1 | 110 | 0.12 | 36 | 5.2 | 187.2 | 0.64103 | 11.5789
14.7 | 110 | 0.15 | 36 | 7.1 | 255.6 | 0.58685 | 11.5789
17.3 | 110 | 0.19 | 36 | 9.6 | 345.6 | 0.54977 | 11.5789
19.6 | 110 | 0.22 | 36 | 11.7 | 421.2 | 0.52232 | 11.5789
22 | 110 | 0.25 | 36 | 14 | 504 | 0.49603 | 11.5789
1.2 | 100 | 0.012 | 36 | 0.6 | 21.6 | 0.55556 | 10.5263
3.2 | 100 | 0.024 | 36 | 1.3 | 46.8 | 0.51282 | 10.5263
4.9 | 100 | 0.035 | 36 | 1.6 | 57.6 | 0.60764 | 10.5263
6.2 | 100 | 0.058 | 36 | 2.4 | 86.4 | 0.6713 | 10.5263
8.3 | 100 | 0.078 | 36 | 3.6 | 129.6 | 0.60185 | 10.5263
11.2 | 100 | 0.11 | 36 | 4.7 | 169.2 | 0.65012 | 10.5263
14.1 | 100 | 0.13 | 36 | 6.5 | 234 | 0.55556 | 10.5263
15.2 | 100 | 0.17 | 36 | 8.8 | 316.8 | 0.53662 | 10.5263
19 | 100 | 0.2 | 36 | 10.8 | 388.8 | 0.5144 | 10.5263
22 | 100 | 0.23 | 36 | 13.6 | 489.6 | 0.46977 | 10.5263
2.15 | 90 | 0.016 | 36 | 0.7 | 25.2 | 0.63492 | 9.4737
3.8 | 90 | 0.025 | 36 | 1.2 | 43.2 | 0.5787 | 9.4737
5.2 | 90 | 0.052 | 36 | 2 | 72 | 0.72222 | 9.4737
8.6 | 90 | 0.075 | 36 | 3 | 108 | 0.69444 | 9.4737
11.2 | 90 | 0.1 | 36 | 4.5 | 162 | 0.61728 | 9.4737
14.5 | 90 | 0.12 | 36 | 6 | 216 | 0.55556 | 9.4737
17.1 | 90 | 0.16 | 36 | 7.2 | 259.2 | 0.61728 | 9.4737
19.2 | 90 | 0.19 | 36 | 9.2 | 331.2 | 0.57367 | 9.4737
22 | 90 | 0.2 | 36 | 12.3 | 442.8 | 0.45167 | 9.4737
1.3 | 80 | 0.013 | 36 | 0.4 | 14.4 | 0.90278 | 8.4211
4 | 80 | 0.02 | 36 | 1 | 36 | 0.55556 | 8.4211
5.5 | 80 | 0.043 | 36 | 1.9 | 68.4 | 0.62865 | 8.4211
8.5 | 80 | 0.067 | 36 | 2.8 | 100.8 | 0.66468 | 8.4211
11.7 | 80 | 0.09 | 36 | 4.5 | 162 | 0.55556 | 8.4211
13.4 | 80 | 0.12 | 36 | 5.7 | 205.2 | 0.5848 | 8.4211
16 | 80 | 0.14 | 36 | 7.2 | 259.2 | 0.54012 | 8.4211
20 | 80 | 0.18 | 36 | 9.2 | 331.2 | 0.54348 | 8.4211
22 | 80 | 0.2 | 36 | 11.9 | 428.4 | 0.46685 | 8.4211
23 | 80 | 0.21 | 36 | 13.7 | 493.2 | 0.42579 | 8.4211
2.1 | 70 | 0.009 | 36 | 0.5 | 18 | 0.5 | 7.3684
3.2 | 70 | 0.025 | 36 | 1.1 | 39.6 | 0.63131 | 7.3684
6.9 | 70 | 0.048 | 36 | 1.9 | 68.4 | 0.70175 | 7.3684
9.2 | 70 | 0.059 | 36 | 2.9 | 104.4 | 0.56513 | 7.3684
13.2 | 70 | 0.085 | 36 | 4.6 | 165.6 | 0.51329 | 7.3684
17.2 | 70 | 0.127 | 36 | 6.8 | 244.8 | 0.51879 | 7.3684
20.2 | 70 | 0.13 | 36 | 8.5 | 306 | 0.42484 | 7.3684
23 | 70 | 0.15 | 36 | 10.5 | 378 | 0.39683 | 7.3684
24 | 70 | 0.18 | 36 | 14.1 | 507.6 | 0.35461 | 7.3684
1.7 | 60 | 0.008 | 36 | 0.4 | 14.4 | 0.55556 | 6.3158
3.1 | 60 | 0.015 | 36 | 0.7 | 25.2 | 0.59524 | 6.3158
4.2 | 60 | 0.024 | 36 | 1.1 | 39.6 | 0.60606 | 6.3158
6.2 | 60 | 0.034 | 36 | 1.5 | 54 | 0.62963 | 6.3158
8.1 | 60 | 0.048 | 36 | 2.2 | 79.2 | 0.60606 | 6.3158
11.5 | 60 | 0.068 | 36 | 3.5 | 126 | 0.53968 | 6.3158
16.2 | 60 | 0.089 | 36 | 5.6 | 201.6 | 0.44147 | 6.3158
18.2 | 60 | 0.1 | 36 | 7 | 252 | 0.39683 | 6.3158
20.1 | 60 | 0.12 | 36 | 8.3 | 298.8 | 0.40161 | 6.3158
21 | 60 | 0.13 | 36 | 9.3 | 334.8 | 0.38829 | 6.3158
0.663 | 50 | 0.00326 | 36 | 0.2 | 7.2 | 0.45278 | 5.2632
2.3 | 50 | 0.012 | 36 | 0.5 | 18 | 0.66667 | 5.2632
4.01 | 50 | 0.021 | 36 | 0.9 | 32.4 | 0.64815 | 5.2632
6.7 | 50 | 0.036 | 36 | 1.7 | 61.2 | 0.58824 | 5.2632
9.58 | 50 | 0.051 | 36 | 2.8 | 100.8 | 0.50595 | 5.2632
12.2 | 50 | 0.068 | 36 | 4.3 | 154.8 | 0.43928 | 5.2632
15.2 | 50 | 0.083 | 36 | 5.6 | 201.6 | 0.41171 | 5.2632
17.8 | 50 | 0.093 | 36 | 7.4 | 266.4 | 0.3491 | 5.2632
19.4 | 50 | 0.11 | 36 | 9.5 | 342 | 0.32164 | 5.2632
0.588 | 40 | 0.0022 | 36 | 0.2 | 7.2 | 0.30556 | 4.2105
1.555 | 40 | 0.00547 | 36 | 0.3 | 10.8 | 0.50648 | 4.2105
3.02 | 40 | 0.012 | 36 | 0.5 | 18 | 0.66667 | 4.2105
4.9 | 40 | 0.021 | 36 | 0.9 | 32.4 | 0.64815 | 4.2105
7.3 | 40 | 0.03 | 36 | 1.6 | 57.6 | 0.52083 | 4.2105
10.4 | 40 | 0.041 | 36 | 2.6 | 93.6 | 0.43803 | 4.2105
14.4 | 40 | 0.061 | 36 | 4.1 | 147.6 | 0.41328 | 4.2105
16.3 | 40 | 0.068 | 36 | 5.6 | 201.6 | 0.3373 | 4.2105
18 | 40 | 0.075 | 36 | 7.2 | 259.2 | 0.28935 | 4.2105
0.9 | 30 | 0.002 | 36 | 0.2 | 7.2 | 0.27778 | 3.1579
2.1 | 30 | 0.0062 | 36 | 0.3 | 10.8 | 0.57407 | 3.1579
3.2 | 30 | 0.01 | 36 | 0.5 | 18 | 0.55556 | 3.1579
4.6 | 30 | 0.015 | 36 | 0.8 | 28.8 | 0.52083 | 3.1579
6.9 | 30 | 0.021 | 36 | 1.2 | 43.2 | 0.48611 | 3.1579
9.1 | 30 | 0.029 | 36 | 1.8 | 64.8 | 0.44753 | 3.1579
10.2 | 30 | 0.033 | 36 | 2.2 | 79.2 | 0.41667 | 3.1579
11.3 | 30 | 0.036 | 36 | 2.6 | 93.6 | 0.38462 | 3.1579
14.2 | 30 | 0.047 | 36 | 3.9 | 140.4 | 0.33476 | 3.1579
15.2 | 30 | 0.052 | 36 | 4.2 | 151.2 | 0.34392 | 3.1579

## Sheet13
新厂家8118-1250-1：6 恒定速度测试
T(Nm) | N(rpm) | Pout(kW) | U(V) | I(A) | Pin(W) | Eff(%) | N(rad/s)
0.9 | 190 | 0.016 | 36 | 1.1 | 39.6 | 0.40404 | 20
2.4 | 190 | 0.042 | 36 | 1.9 | 68.4 | 0.61404 | 20
4.4 | 190 | 0.073 | 36 | 3 | 108 | 0.67593 | 20
5.2 | 190 | 0.12 | 36 | 4.2 | 151.2 | 0.79365 | 20
6.4 | 190 | 0.14 | 36 | 4.8 | 172.8 | 0.81019 | 20
0.9 | 170 | 0.013 | 36 | 0.8 | 28.8 | 0.45139 | 17.8947
2.1 | 170 | 0.032 | 36 | 1.5 | 54 | 0.59259 | 17.8947
4.2 | 170 | 0.076 | 36 | 2.6 | 93.6 | 0.81197 | 17.8947
5.6 | 170 | 0.09 | 36 | 4 | 144 | 0.625 | 17.8947
7.7 | 170 | 0.14 | 36 | 5.5 | 198 | 0.70707 | 17.8947
9.6 | 170 | 0.17 | 36 | 6.7 | 241.2 | 0.70481 | 17.8947
11.2 | 170 | 0.2 | 36 | 8.4 | 302.4 | 0.66138 | 17.8947
1.482 | 150 | 0.023 | 36 | 1 | 36 | 0.63889 | 15.7895
2.8 | 150 | 0.042 | 36 | 1.6 | 57.6 | 0.72917 | 15.7895
4.2 | 150 | 0.066 | 36 | 2.4 | 86.4 | 0.76389 | 15.7895
6.2 | 150 | 0.091 | 36 | 3.4 | 122.4 | 0.74346 | 15.7895
8.2 | 150 | 0.12 | 36 | 4.7 | 169.2 | 0.70922 | 15.7895
9.1 | 150 | 0.15 | 36 | 6.2 | 223.2 | 0.67204 | 15.7895
11.2 | 150 | 0.18 | 36 | 8.3 | 298.8 | 0.60241 | 15.7895
13.1 | 150 | 0.21 | 36 | 9.6 | 345.6 | 0.60764 | 15.7895
1.15 | 130 | 0.02 | 36 | 0.8 | 28.8 | 0.69444 | 13.6842
2.1 | 130 | 0.039 | 36 | 1.4 | 50.4 | 0.77381 | 13.6842
4.1 | 130 | 0.056 | 36 | 2 | 72 | 0.77778 | 13.6842
6.2 | 130 | 0.085 | 36 | 3 | 108 | 0.78704 | 13.6842
8.3 | 130 | 0.12 | 36 | 4.6 | 165.6 | 0.72464 | 13.6842
10.1 | 130 | 0.14 | 36 | 5.9 | 212.4 | 0.65913 | 13.6842
11.6 | 130 | 0.16 | 36 | 7.1 | 255.6 | 0.62598 | 13.6842
13.2 | 130 | 0.18 | 36 | 9.1 | 327.6 | 0.54945 | 13.6842
15 | 130 | 0.2 | 36 | 11.4 | 410.4 | 0.48733 | 13.6842
1.1 | 110 | 0.01 | 36 | 0.5 | 18 | 0.55556 | 11.5789
2.1 | 110 | 0.023 | 36 | 0.9 | 32.4 | 0.70988 | 11.5789
4.1 | 110 | 0.047 | 36 | 1.7 | 61.2 | 0.76797 | 11.5789
6.2 | 110 | 0.071 | 36 | 2.7 | 97.2 | 0.73045 | 11.5789
8.19 | 110 | 0.096 | 36 | 3.8 | 136.8 | 0.70175 | 11.5789
10.1 | 110 | 0.118 | 36 | 5 | 180 | 0.65556 | 11.5789
12.2 | 110 | 0.142 | 36 | 6.8 | 244.8 | 0.58007 | 11.5789
14.2 | 110 | 0.161 | 36 | 8.8 | 316.8 | 0.50821 | 11.5789
15.2 | 110 | 0.18 | 36 | 12.5 | 450 | 0.4 | 11.5789
1.06 | 90 | 0.01 | 36 | 0.5 | 18 | 0.55556 | 9.4737
2.5 | 90 | 0.022 | 36 | 0.9 | 32.4 | 0.67901 | 9.4737
4.3 | 90 | 0.04 | 36 | 1.5 | 54 | 0.74074 | 9.4737
6.2 | 90 | 0.059 | 36 | 2.3 | 82.8 | 0.71256 | 9.4737
7.1 | 90 | 0.071 | 36 | 3.1 | 111.6 | 0.6362 | 9.4737
9.2 | 90 | 0.09 | 36 | 4 | 144 | 0.625 | 9.4737
11.5 | 90 | 0.11 | 36 | 5.6 | 201.6 | 0.54563 | 9.4737
13.2 | 90 | 0.125 | 36 | 6.9 | 248.4 | 0.50322 | 9.4737
14.2 | 90 | 0.14 | 36 | 8.7 | 313.2 | 0.447 | 9.4737
15.2 | 90 | 0.15 | 36 | 10.2 | 367.2 | 0.4085 | 9.4737
16.2 | 90 | 0.16 | 36 | 11.5 | 414 | 0.38647 | 9.4737
1.2 | 70 | 0.009 | 36 | 0.4 | 14.4 | 0.625 | 7.3684
2.1 | 70 | 0.016 | 36 | 0.6 | 21.6 | 0.74074 | 7.3684
3.4 | 70 | 0.024 | 36 | 1 | 36 | 0.66667 | 7.3684
5 | 70 | 0.034 | 36 | 1.5 | 54 | 0.62963 | 7.3684
7.1 | 70 | 0.051 | 36 | 2.3 | 82.8 | 0.61594 | 7.3684
9.1 | 70 | 0.066 | 36 | 3.4 | 122.4 | 0.53922 | 7.3684
11.2 | 70 | 0.082 | 36 | 4.8 | 172.8 | 0.47454 | 7.3684
13.1 | 70 | 0.1 | 36 | 6.3 | 226.8 | 0.44092 | 7.3684
15 | 70 | 0.111 | 36 | 8.2 | 295.2 | 0.37602 | 7.3684
16 | 70 | 0.12 | 36 | 10.6 | 381.6 | 0.31447 | 7.3684
1.12 | 50 | 0.00549 | 36 | 0.3 | 10.8 | 0.50833 | 5.2632
2.4 | 50 | 0.013 | 36 | 0.5 | 18 | 0.72222 | 5.2632
4.02 | 50 | 0.02 | 36 | 0.9 | 32.4 | 0.61728 | 5.2632
5.1 | 50 | 0.026 | 36 | 1.2 | 43.2 | 0.60185 | 5.2632
7.3 | 50 | 0.04 | 36 | 2 | 72 | 0.55556 | 5.2632
9.1 | 50 | 0.046 | 36 | 2.8 | 100.8 | 0.45635 | 5.2632
10.6 | 50 | 0.054 | 36 | 3.5 | 126 | 0.42857 | 5.2632
12.2 | 50 | 0.063 | 36 | 4.8 | 172.8 | 0.36458 | 5.2632
12 | 50 | 0.071 | 36 | 6.1 | 219.6 | 0.32332 | 5.2632
14.1 | 50 | 0.073 | 36 | 7.2 | 259.2 | 0.28164 | 5.2632
15 | 50 | 0.078 | 36 | 8.3 | 298.8 | 0.26104 | 5.2632
16 | 50 | 0.081 | 36 | 9 | 324 | 0.25 | 5.2632
1.2 | 40 | 0.00447 | 36 | 0.2 | 7.2 | 0.62083 | 4.2105
2.1 | 40 | 0.0085 | 36 | 0.4 | 14.4 | 0.59028 | 4.2105
3.3 | 40 | 0.013 | 36 | 0.6 | 21.6 | 0.60185 | 4.2105
4.6 | 40 | 0.02 | 36 | 1 | 36 | 0.55556 | 4.2105
6.6 | 40 | 0.029 | 36 | 1.6 | 57.6 | 0.50347 | 4.2105
8.3 | 40 | 0.034 | 36 | 2.2 | 79.2 | 0.42929 | 4.2105
9.3 | 40 | 0.041 | 36 | 2.8 | 100.8 | 0.40675 | 4.2105
11.2 | 40 | 0.047 | 36 | 3.8 | 136.8 | 0.34357 | 4.2105
13.1 | 40 | 0.052 | 36 | 5.4 | 194.4 | 0.26749 | 4.2105
14.2 | 40 | 0.056 | 36 | 6.9 | 248.4 | 0.22544 | 4.2105
16 | 40 | 0.06 | 36 | 8.1 | 291.6 | 0.20576 | 4.2105
1.1 | 30 | 0.003 | 36 | 0.2 | 7.2 | 0.41667 | 3.1579
2.1 | 30 | 0.0064 | 36 | 0.3 | 10.8 | 0.59259 | 3.1579
3.3 | 30 | 0.01 | 36 | 0.5 | 18 | 0.55556 | 3.1579
4.4 | 30 | 0.014 | 36 | 0.8 | 28.8 | 0.48611 | 3.1579
6.1 | 30 | 0.02 | 36 | 1.2 | 43.2 | 0.46296 | 3.1579
7.2 | 30 | 0.022 | 36 | 1.6 | 57.6 | 0.38194 | 3.1579
8.5 | 30 | 0.03 | 36 | 2.2 | 79.2 | 0.37879 | 3.1579
10.1 | 30 | 0.033 | 36 | 2.6 | 93.6 | 0.35256 | 3.1579
11.1 | 30 | 0.034 | 36 | 3.4 | 122.4 | 0.27778 | 3.1579
12 | 30 | 0.04 | 36 | 4.1 | 147.6 | 0.271 | 3.1579
13 | 30 | 0.046 | 36 | 5 | 180 | 0.25556 | 3.1579
14 | 30 | 0.049 | 36 | 6.1 | 219.6 | 0.22313 | 3.1579
16 | 30 | 0.056 | 36 | 7.1 | 255.6 | 0.21909 | 3.1579

## Sheet14
新厂家8118-850-1：6 恒定速度测试-122组数据
T(Nm) | N(rpm) | Pout(kW) | U(V) | I(A) | Pin(W) | Eff(%) | N(rad/s)
0.7 | 140 | 0.007 | 36 | 0.6 | 21.6 | 0.32407 | 14.7368
1.2 | 140 | 0.012 | 36 | 0.7 | 25.2 | 0.47619 | 14.7368
2.1 | 140 | 0.03 | 36 | 1.1 | 39.6 | 0.75758 | 14.7368
3.2 | 140 | 0.045 | 36 | 1.6 | 57.6 | 0.78125 | 14.7368
4.7 | 140 | 0.065 | 36 | 2.3 | 82.8 | 0.78502 | 14.7368
5.5 | 140 | 0.079 | 36 | 2.7 | 97.2 | 0.81276 | 14.7368
8 | 140 | 0.13 | 36 | 4.4 | 158.4 | 0.82071 | 14.7368
10 | 140 | 0.15 | 36 | 5 | 180 | 0.83333 | 14.7368
11.8 | 140 | 0.17 | 36 | 5.6 | 201.6 | 0.84325 | 14.7368
14 | 140 | 0.19 | 36 | 6.5 | 234 | 0.81197 | 14.7368
15 | 140 | 0.21 | 36 | 7.3 | 262.8 | 0.79909 | 14.7368
0.7 | 120 | 0.008 | 36 | 0.5 | 18 | 0.44444 | 12.6316
1.5 | 120 | 0.014 | 36 | 0.7 | 25.2 | 0.55556 | 12.6316
2.1 | 120 | 0.022 | 36 | 1 | 36 | 0.61111 | 12.6316
3.2 | 120 | 0.039 | 36 | 1.3 | 46.8 | 0.83333 | 12.6316
4 | 120 | 0.052 | 36 | 1.8 | 64.8 | 0.80247 | 12.6316
5.8 | 120 | 0.072 | 36 | 2.6 | 93.6 | 0.76923 | 12.6316
7 | 120 | 0.085 | 36 | 3.2 | 115.2 | 0.73785 | 12.6316
9.2 | 120 | 0.11 | 36 | 4.2 | 151.2 | 0.72751 | 12.6316
10.2 | 120 | 0.13 | 36 | 5 | 180 | 0.72222 | 12.6316
12.8 | 120 | 0.161 | 36 | 6.2 | 223.2 | 0.72133 | 12.6316
14 | 120 | 0.18 | 36 | 7.2 | 259.2 | 0.69444 | 12.6316
15.9 | 120 | 0.194 | 36 | 8.3 | 298.8 | 0.64926 | 12.6316
17 | 120 | 0.21 | 36 | 9.3 | 334.8 | 0.62724 | 12.6316
18 | 120 | 0.22 | 36 | 9.8 | 352.8 | 0.62358 | 12.6316
0.9 | 100 | 0.0096 | 36 | 0.4 | 14.4 | 0.66667 | 10.5263
2.1 | 100 | 0.022 | 36 | 0.8 | 28.8 | 0.76389 | 10.5263
3.115 | 100 | 0.036 | 36 | 1.2 | 43.2 | 0.83333 | 10.5263
4.2 | 100 | 0.046 | 36 | 1.6 | 57.6 | 0.79861 | 10.5263
5.1 | 100 | 0.053 | 36 | 1.9 | 68.4 | 0.77485 | 10.5263
6.3 | 100 | 0.066 | 36 | 2.4 | 86.4 | 0.76389 | 10.5263
7.7 | 100 | 0.08 | 36 | 3 | 108 | 0.74074 | 10.5263
9.2 | 100 | 0.095 | 36 | 3.6 | 129.6 | 0.73302 | 10.5263
11.3 | 100 | 0.12 | 36 | 4.6 | 165.6 | 0.72464 | 10.5263
13 | 100 | 0.138 | 36 | 5.5 | 198 | 0.69697 | 10.5263
14.3 | 100 | 0.155 | 36 | 6.3 | 226.8 | 0.68342 | 10.5263
15.3 | 100 | 0.163 | 36 | 6.8 | 244.8 | 0.66585 | 10.5263
16 | 100 | 0.173 | 36 | 7.7 | 277.2 | 0.6241 | 10.5263
17.7 | 100 | 0.189 | 36 | 8.6 | 309.6 | 0.61047 | 10.5263
19.6 | 100 | 0.199 | 36 | 9.8 | 352.8 | 0.56406 | 10.5263
0.9 | 80 | 0.007 | 36 | 0.4 | 14.4 | 0.48611 | 8.4211
1.5 | 80 | 0.012 | 36 | 0.6 | 21.6 | 0.55556 | 8.4211
2.1 | 80 | 0.017 | 36 | 0.7 | 25.2 | 0.6746 | 8.4211
3 | 80 | 0.025 | 36 | 1 | 36 | 0.69444 | 8.4211
4 | 80 | 0.034 | 36 | 1.3 | 46.8 | 0.7265 | 8.4211
5.6 | 80 | 0.045 | 36 | 1.7 | 61.2 | 0.73529 | 8.4211
7.1 | 80 | 0.06 | 36 | 2.3 | 82.8 | 0.72464 | 8.4211
8.7 | 80 | 0.072 | 36 | 2.8 | 100.8 | 0.71429 | 8.4211
9.8 | 80 | 0.082 | 36 | 3.2 | 115.2 | 0.71181 | 8.4211
11 | 80 | 0.094 | 36 | 3.8 | 136.8 | 0.68713 | 8.4211
12 | 80 | 0.103 | 36 | 4.2 | 151.2 | 0.68122 | 8.4211
13.8 | 80 | 0.118 | 36 | 5.1 | 183.6 | 0.6427 | 8.4211
15.1 | 80 | 0.128 | 36 | 5.6 | 201.6 | 0.63492 | 8.4211
16.6 | 80 | 0.141 | 36 | 6.4 | 230.4 | 0.61198 | 8.4211
17.6 | 80 | 0.15 | 36 | 7.1 | 255.6 | 0.58685 | 8.4211
18.7 | 80 | 0.16 | 36 | 7.6 | 273.6 | 0.5848 | 8.4211
19.6 | 80 | 0.169 | 36 | 8.4 | 302.4 | 0.55886 | 8.4211
20.7 | 80 | 0.172 | 36 | 9 | 324 | 0.53086 | 8.4211
0.6 | 60 | 0.0042 | 36 | 0.2 | 7.2 | 0.58333 | 6.3158
1.9 | 60 | 0.012 | 36 | 0.5 | 18 | 0.66667 | 6.3158
3.1 | 60 | 0.018 | 36 | 0.7 | 25.2 | 0.71429 | 6.3158
4.1 | 60 | 0.0269 | 36 | 1 | 36 | 0.74722 | 6.3158
5.6 | 60 | 0.037 | 36 | 1.4 | 50.4 | 0.73413 | 6.3158
7.3 | 60 | 0.047 | 36 | 1.8 | 64.8 | 0.72531 | 6.3158
8.3 | 60 | 0.054 | 36 | 2.1 | 75.6 | 0.71429 | 6.3158
10 | 60 | 0.065 | 36 | 2.6 | 93.6 | 0.69444 | 6.3158
12.2 | 60 | 0.079 | 36 | 3.2 | 115.2 | 0.68576 | 6.3158
13.1 | 60 | 0.082 | 36 | 3.6 | 129.6 | 0.63272 | 6.3158
14.4 | 60 | 0.093 | 36 | 4.2 | 151.2 | 0.61508 | 6.3158
16 | 60 | 0.105 | 36 | 4.8 | 172.8 | 0.60764 | 6.3158
17.4 | 60 | 0.113 | 36 | 5.4 | 194.4 | 0.58128 | 6.3158
19 | 60 | 0.122 | 36 | 6.1 | 219.6 | 0.55556 | 6.3158
20 | 60 | 0.13 | 36 | 6.8 | 244.8 | 0.53105 | 6.3158
21 | 60 | 0.135 | 36 | 7.5 | 270 | 0.5 | 6.3158
0.62 | 40 | 0.0022 | 36 | 0.1 | 3.6 | 0.61111 | 4.2105
1.1 | 40 | 0.00464 | 36 | 0.2 | 7.2 | 0.64444 | 4.2105
2.1 | 40 | 0.00938 | 36 | 0.4 | 14.4 | 0.65139 | 4.2105
3.148 | 40 | 0.0134 | 36 | 0.5 | 18 | 0.74444 | 4.2105
4.1 | 40 | 0.0177 | 36 | 0.7 | 25.2 | 0.70238 | 4.2105
5.5 | 40 | 0.022 | 36 | 0.9 | 32.4 | 0.67901 | 4.2105
6.18 | 40 | 0.0268 | 36 | 1.1 | 39.6 | 0.67677 | 4.2105
7.55 | 40 | 0.033 | 36 | 1.4 | 50.4 | 0.65476 | 4.2105
9.2 | 40 | 0.039 | 36 | 1.7 | 61.2 | 0.63725 | 4.2105
11 | 40 | 0.048 | 36 | 2.3 | 82.8 | 0.57971 | 4.2105
13.1 | 40 | 0.056 | 36 | 2.9 | 104.4 | 0.5364 | 4.2105
14.5 | 40 | 0.062 | 36 | 3.4 | 122.4 | 0.50654 | 4.2105
16.4 | 40 | 0.07 | 36 | 4 | 144 | 0.48611 | 4.2105
18 | 40 | 0.076 | 36 | 4.6 | 165.6 | 0.45894 | 4.2105
19.1 | 40 | 0.08 | 36 | 5.2 | 187.2 | 0.42735 | 4.2105
20 | 40 | 0.085 | 36 | 5.7 | 205.2 | 0.41423 | 4.2105
21 | 40 | 0.09 | 36 | 6.3 | 226.8 | 0.39683 | 4.2105
0.66 | 30 | 0.0023 | 36 | 0.1 | 3.6 | 0.63889 | 3.1579
2.94 | 30 | 0.0096 | 36 | 0.4 | 14.4 | 0.66667 | 3.1579
4.1 | 30 | 0.0133 | 36 | 0.6 | 21.6 | 0.61574 | 3.1579
6.2 | 30 | 0.019 | 36 | 0.9 | 32.4 | 0.58642 | 3.1579
8 | 30 | 0.025 | 36 | 1.2 | 43.2 | 0.5787 | 3.1579
10.3 | 30 | 0.033 | 36 | 1.7 | 61.2 | 0.53922 | 3.1579
12.2 | 30 | 0.039 | 36 | 2.2 | 79.2 | 0.49242 | 3.1579
13.5 | 30 | 0.0446 | 36 | 2.6 | 93.6 | 0.4765 | 3.1579
15.1 | 30 | 0.049 | 36 | 3 | 108 | 0.4537 | 3.1579
16.4 | 30 | 0.053 | 36 | 3.5 | 126 | 0.42063 | 3.1579
18.5 | 30 | 0.06 | 36 | 4.3 | 154.8 | 0.3876 | 3.1579
19.5 | 30 | 0.063 | 36 | 4.9 | 176.4 | 0.35714 | 3.1579
20 | 30 | 0.067 | 36 | 5.4 | 194.4 | 0.34465 | 3.1579
21.4 | 30 | 0.069 | 36 | 6 | 216 | 0.31944 | 3.1579
0.6 | 20 | 0.0012 | 36 | 0.1 | 3.6 | 0.33333 | 2.1053
1.1 | 20 | 0.0021 | 36 | 0.1 | 3.6 | 0.58333 | 2.1053
2.1 | 20 | 0.0046 | 36 | 0.2 | 7.2 | 0.63889 | 2.1053
3.3 | 20 | 0.007 | 36 | 0.3 | 10.8 | 0.64815 | 2.1053
4.8 | 20 | 0.01 | 36 | 0.5 | 18 | 0.55556 | 2.1053
6.2 | 20 | 0.0135 | 36 | 0.7 | 25.2 | 0.53571 | 2.1053
8.1 | 20 | 0.0174 | 36 | 1 | 36 | 0.48333 | 2.1053
10 | 20 | 0.022 | 36 | 1.3 | 46.8 | 0.47009 | 2.1053
11.1 | 20 | 0.024 | 36 | 1.6 | 57.6 | 0.41667 | 2.1053
13.2 | 20 | 0.028 | 36 | 2 | 72 | 0.38889 | 2.1053
14.2 | 20 | 0.031 | 36 | 2.3 | 82.8 | 0.3744 | 2.1053
15.2 | 20 | 0.035 | 36 | 2.6 | 93.6 | 0.37393 | 2.1053
17.4 | 20 | 0.039 | 36 | 3.4 | 122.4 | 0.31863 | 2.1053
18.8 | 20 | 0.041 | 36 | 3.9 | 140.4 | 0.29202 | 2.1053
20 | 20 | 0.047 | 36 | 4.7 | 169.2 | 0.27778 | 2.1053
21 | 20 | 0.049 | 36 | 5 | 180 | 0.27222 | 2.1053

## Sheet15
新厂家8118-850-1：6 恒定速度测试-122组数据
T(Nm) | N(rpm) | Pout(kW) | U(V) | I(A) | Pin(W) | Eff(%) | N(rad/s)
0.7 | 140 | 0.007 | 36 | 0.6 | 21.6 | 0.32407 | 14.7368
1.2 | 140 | 0.012 | 36 | 0.7 | 25.2 | 0.47619 | 14.7368
2.1 | 140 | 0.03 | 36 | 1.1 | 39.6 | 0.75758 | 14.7368
3.2 | 140 | 0.045 | 36 | 1.6 | 57.6 | 0.78125 | 14.7368
4.7 | 140 | 0.065 | 36 | 2.3 | 82.8 | 0.78502 | 14.7368
5.5 | 140 | 0.079 | 36 | 2.7 | 97.2 | 0.81276 | 14.7368
8 | 140 | 0.13 | 36 | 4.4 | 158.4 | 0.82071 | 14.7368
10 | 140 | 0.15 | 36 | 5 | 180 | 0.83333 | 14.7368
11.8 | 140 | 0.17 | 36 | 5.6 | 201.6 | 0.84325 | 14.7368
14 | 140 | 0.19 | 36 | 6.5 | 234 | 0.81197 | 14.7368
0.7 | 120 | 0.008 | 36 | 0.5 | 18 | 0.44444 | 12.6316
1.5 | 120 | 0.014 | 36 | 0.7 | 25.2 | 0.55556 | 12.6316
2.1 | 120 | 0.022 | 36 | 1 | 36 | 0.61111 | 12.6316
3.2 | 120 | 0.039 | 36 | 1.3 | 46.8 | 0.83333 | 12.6316
4 | 120 | 0.052 | 36 | 1.8 | 64.8 | 0.80247 | 12.6316
5.8 | 120 | 0.072 | 36 | 2.6 | 93.6 | 0.76923 | 12.6316
7 | 120 | 0.085 | 36 | 3.2 | 115.2 | 0.73785 | 12.6316
9.2 | 120 | 0.11 | 36 | 4.2 | 151.2 | 0.72751 | 12.6316
10.2 | 120 | 0.13 | 36 | 5 | 180 | 0.72222 | 12.6316
12.8 | 120 | 0.161 | 36 | 6.2 | 223.2 | 0.72133 | 12.6316
0.9 | 100 | 0.0096 | 36 | 0.4 | 14.4 | 0.66667 | 10.5263
2.1 | 100 | 0.022 | 36 | 0.8 | 28.8 | 0.76389 | 10.5263
3.115 | 100 | 0.036 | 36 | 1.2 | 43.2 | 0.83333 | 10.5263
4.2 | 100 | 0.046 | 36 | 1.6 | 57.6 | 0.79861 | 10.5263
5.1 | 100 | 0.053 | 36 | 1.9 | 68.4 | 0.77485 | 10.5263
6.3 | 100 | 0.066 | 36 | 2.4 | 86.4 | 0.76389 | 10.5263
7.7 | 100 | 0.08 | 36 | 3 | 108 | 0.74074 | 10.5263
9.2 | 100 | 0.095 | 36 | 3.6 | 129.6 | 0.73302 | 10.5263
11.3 | 100 | 0.12 | 36 | 4.6 | 165.6 | 0.72464 | 10.5263
13 | 100 | 0.138 | 36 | 5.5 | 198 | 0.69697 | 10.5263
14.3 | 100 | 0.155 | 36 | 6.3 | 226.8 | 0.68342 | 10.5263
0.9 | 80 | 0.007 | 36 | 0.4 | 14.4 | 0.48611 | 8.4211
1.5 | 80 | 0.012 | 36 | 0.6 | 21.6 | 0.55556 | 8.4211
2.1 | 80 | 0.017 | 36 | 0.7 | 25.2 | 0.6746 | 8.4211
3 | 80 | 0.025 | 36 | 1 | 36 | 0.69444 | 8.4211
4 | 80 | 0.034 | 36 | 1.3 | 46.8 | 0.7265 | 8.4211
5.6 | 80 | 0.045 | 36 | 1.7 | 61.2 | 0.73529 | 8.4211
7.1 | 80 | 0.06 | 36 | 2.3 | 82.8 | 0.72464 | 8.4211
8.7 | 80 | 0.072 | 36 | 2.8 | 100.8 | 0.71429 | 8.4211
9.8 | 80 | 0.082 | 36 | 3.2 | 115.2 | 0.71181 | 8.4211
11 | 80 | 0.094 | 36 | 3.8 | 136.8 | 0.68713 | 8.4211
12 | 80 | 0.103 | 36 | 4.2 | 151.2 | 0.68122 | 8.4211
13.8 | 80 | 0.118 | 36 | 5.1 | 183.6 | 0.6427 | 8.4211
15.1 | 80 | 0.128 | 36 | 5.6 | 201.6 | 0.63492 | 8.4211
16.6 | 80 | 0.141 | 36 | 6.4 | 230.4 | 0.61198 | 8.4211
0.6 | 60 | 0.0042 | 36 | 0.2 | 7.2 | 0.58333 | 6.3158
1.9 | 60 | 0.012 | 36 | 0.5 | 18 | 0.66667 | 6.3158
3.1 | 60 | 0.018 | 36 | 0.7 | 25.2 | 0.71429 | 6.3158
4.1 | 60 | 0.0269 | 36 | 1 | 36 | 0.74722 | 6.3158
5.6 | 60 | 0.037 | 36 | 1.4 | 50.4 | 0.73413 | 6.3158
7.3 | 60 | 0.047 | 36 | 1.8 | 64.8 | 0.72531 | 6.3158
8.3 | 60 | 0.054 | 36 | 2.1 | 75.6 | 0.71429 | 6.3158
10 | 60 | 0.065 | 36 | 2.6 | 93.6 | 0.69444 | 6.3158
12.2 | 60 | 0.079 | 36 | 3.2 | 115.2 | 0.68576 | 6.3158
13.1 | 60 | 0.082 | 36 | 3.6 | 129.6 | 0.63272 | 6.3158
14.4 | 60 | 0.093 | 36 | 4.2 | 151.2 | 0.61508 | 6.3158
16 | 60 | 0.105 | 36 | 4.8 | 172.8 | 0.60764 | 6.3158
17.4 | 60 | 0.113 | 36 | 5.4 | 194.4 | 0.58128 | 6.3158
19 | 60 | 0.122 | 36 | 6.1 | 219.6 | 0.55556 | 6.3158
0.62 | 40 | 0.0022 | 36 | 0.1 | 3.6 | 0.61111 | 4.2105
1.1 | 40 | 0.00464 | 36 | 0.2 | 7.2 | 0.64444 | 4.2105
2.1 | 40 | 0.00938 | 36 | 0.4 | 14.4 | 0.65139 | 4.2105
3.148 | 40 | 0.0134 | 36 | 0.5 | 18 | 0.74444 | 4.2105
4.1 | 40 | 0.0177 | 36 | 0.7 | 25.2 | 0.70238 | 4.2105
5.5 | 40 | 0.022 | 36 | 0.9 | 32.4 | 0.67901 | 4.2105
6.18 | 40 | 0.0268 | 36 | 1.1 | 39.6 | 0.67677 | 4.2105
7.55 | 40 | 0.033 | 36 | 1.4 | 50.4 | 0.65476 | 4.2105
9.2 | 40 | 0.039 | 36 | 1.7 | 61.2 | 0.63725 | 4.2105
11 | 40 | 0.048 | 36 | 2.3 | 82.8 | 0.57971 | 4.2105
13.1 | 40 | 0.056 | 36 | 2.9 | 104.4 | 0.5364 | 4.2105
14.5 | 40 | 0.062 | 36 | 3.4 | 122.4 | 0.50654 | 4.2105
16.4 | 40 | 0.07 | 36 | 4 | 144 | 0.48611 | 4.2105
18 | 40 | 0.076 | 36 | 4.6 | 165.6 | 0.45894 | 4.2105
19.1 | 40 | 0.08 | 36 | 5.2 | 187.2 | 0.42735 | 4.2105
20 | 40 | 0.085 | 36 | 5.7 | 205.2 | 0.41423 | 4.2105
21 | 40 | 0.09 | 36 | 6.3 | 226.8 | 0.39683 | 4.2105
0.66 | 30 | 0.0023 | 36 | 0.1 | 3.6 | 0.63889 | 3.1579
2.94 | 30 | 0.0096 | 36 | 0.4 | 14.4 | 0.66667 | 3.1579
4.1 | 30 | 0.0133 | 36 | 0.6 | 21.6 | 0.61574 | 3.1579
6.2 | 30 | 0.019 | 36 | 0.9 | 32.4 | 0.58642 | 3.1579
8 | 30 | 0.025 | 36 | 1.2 | 43.2 | 0.5787 | 3.1579
10.3 | 30 | 0.033 | 36 | 1.7 | 61.2 | 0.53922 | 3.1579
12.2 | 30 | 0.039 | 36 | 2.2 | 79.2 | 0.49242 | 3.1579
13.5 | 30 | 0.0446 | 36 | 2.6 | 93.6 | 0.4765 | 3.1579
15.1 | 30 | 0.049 | 36 | 3 | 108 | 0.4537 | 3.1579
16.4 | 30 | 0.053 | 36 | 3.5 | 126 | 0.42063 | 3.1579
18.5 | 30 | 0.06 | 36 | 4.3 | 154.8 | 0.3876 | 3.1579
19.5 | 30 | 0.063 | 36 | 4.9 | 176.4 | 0.35714 | 3.1579
20 | 30 | 0.067 | 36 | 5.4 | 194.4 | 0.34465 | 3.1579
21.4 | 30 | 0.069 | 36 | 6 | 216 | 0.31944 | 3.1579
0.6 | 20 | 0.0012 | 36 | 0.1 | 3.6 | 0.33333 | 2.1053
1.1 | 20 | 0.0021 | 36 | 0.1 | 3.6 | 0.58333 | 2.1053
2.1 | 20 | 0.0046 | 36 | 0.2 | 7.2 | 0.63889 | 2.1053
3.3 | 20 | 0.007 | 36 | 0.3 | 10.8 | 0.64815 | 2.1053
4.8 | 20 | 0.01 | 36 | 0.5 | 18 | 0.55556 | 2.1053
6.2 | 20 | 0.0135 | 36 | 0.7 | 25.2 | 0.53571 | 2.1053
8.1 | 20 | 0.0174 | 36 | 1 | 36 | 0.48333 | 2.1053
10 | 20 | 0.022 | 36 | 1.3 | 46.8 | 0.47009 | 2.1053
11.1 | 20 | 0.024 | 36 | 1.6 | 57.6 | 0.41667 | 2.1053
13.2 | 20 | 0.028 | 36 | 2 | 72 | 0.38889 | 2.1053
14.2 | 20 | 0.031 | 36 | 2.3 | 82.8 | 0.3744 | 2.1053
15.2 | 20 | 0.035 | 36 | 2.6 | 93.6 | 0.37393 | 2.1053
17.4 | 20 | 0.039 | 36 | 3.4 | 122.4 | 0.31863 | 2.1053
18.8 | 20 | 0.041 | 36 | 3.9 | 140.4 | 0.29202 | 2.1053
20 | 20 | 0.047 | 36 | 4.7 | 169.2 | 0.27778 | 2.1053
21 | 20 | 0.049 | 36 | 5 | 180 | 0.27222 | 2.1053